## ISA01
Height | Density | Temperature | Pressure | cw-Wert | Fläche
0 | 1.225 | 15 | 1013 | 1.15 | 50
1000 | 1.115 | 8.5 | 900 | 1.15 | 50
2000 | 1 | 2 | 800 | 1.15 | 50
3000 | 0.91 | -4.5 | 700 | 0.75 | 1.175
4000 | 0.82 | -11 | 620 | 0.7 | 1.15
5000 | 0.74 | -17.5 | 540 | 0.65 | 1.15
6000 | 0.66 | -24 | 470 | 0.6 | 1.125
7000 | 0.59 | -30.5 | 410 | 0.55 | 1.125
8000 | 0.53 | -37 | 360 | 0.5 | 1.1
9000 | 0.47 | -43.5 | 310 | 0.45 | 1.1
10000 | 0.41 | -50 | 260 | 0.45 | 1.1
11000 | 0.36 | -56.5 | 230 | 0.45 | 1.1
12000 | 0.31 | -56.5 | 190 | 0.45 | 1.1
13000 | 0.27 | -56.5 | 170 | 0.45 | 1.1
14000 | 0.23 | -56.5 | 140 | 0.45 | 1.1
15000 | 0.19 | -56.5 | 120 | 0.45 | 1.1
16000 | 0.17 | -56.5 | 100 | 0.45 | 1.1
17000 | 0.14 | -56.5 | 90 | 0.45 | 1.1
18000 | 0.12 | -56.5 | 75 | 0.45 | 1.1
19000 | 0.1 | -56.5 | 65 | 0.45 | 1.1
20000 | 0.088 | -56.5 | 55 | 0.45 | 1.1
21000 | 0.075 | -55.5 | 47 | 0.45 | 1.1
22000 | 0.064 | -54.5 | 40 | 0.45 | 1.1
23000 | 0.054 | -53.5 | 34 | 0.45 | 1.1
24000 | 0.046 | -52.5 | 29 | 0.45 | 1.1
25000 | 0.039 | -51.5 | 25 | 0.45 | 1.1
26000 | 0.034 | -50.5 | 22 | 0.45 | 1.1
27000 | 0.029 | -49.5 | 18 | 0.45 | 1.1
28000 | 0.025 | -48.5 | 16 | 0.45 | 1.1
29000 | 0.021 | -47.5 | 14 | 0.45 | 1.1
30000 | 0.018 | -46.5 | 12 | 0.45 | 1.1
31000 | 0.015 | -45.5 | 10 | 0.45 | 1.1
32000 | 0.013 | -44.5 | 8.7 | 0.45 | 1.1
33000 | 0.011 | -41.7 | 7.5 | 0.45 | 1.1
34000 | 0.0096 | -38.9 | 6.5 | 0.45 | 1.1
35000 | 0.0082 | -36.1 | 5.6 | 0.45 | 1.1
36000 | 0.0070068 |  |  | 0.45 | 1.1
37000 | 0.0059873 |  |  | 0.45 | 1.1
38000 | 0.0051161 |  |  | 0.45 | 1.1
39000 | 0.0043717 |  |  | 0.45 | 1.1
40000 | 0.0037356 |  |  | 0.45 | 1.1
(m) | (kg/m3) | (C) | (hPa) |  | (m^2)
EoF
Interpolation
a | -6.8292e-05
b | 0.30402
y3 | -2.4276
z3 | 0.0037356